## Arkusz 1
SPECYFIKACJA ROBÓT ZAMÓWIENIA zał 5.1.
Nazwa zadania: | Dokończenie adaptacji pomieszczeń dla potrzeb WOK wraz z robotami zewnętrznymi oraz elementami wyposażenia
Projekt: | „Prace adaptacyjne pomieszczeń budynku Konopnicka 6 na potrzeby działalności artystycznej WOK wraz z zakupem wyposażenia”
Adres: | ul. Konopnickiej 6 w Warszawie
Inwestor | Warszawska Opera Kameralna
Adres: | ul. Obrońców 31 , 03-933 Warszawa
L.p. | Opis robót | J.m. | Ilość | Wartość wg KI |  | Brutto
|  |  |  | Netto PLN |  | PLN
1. | ROBOTY WYKOŃCZENIOWE WEWNĘTRZNE |  |  |  | 0 | 0
1.1 | Roboty ogólnobudowlane |  |  |  | 0 | 0
pom. 01 | Foyer |  |  |  | 0
1.1 | Malowanie tynków i cegieł farbą matową niezmywalną satynową czarną (śc. E, K, L) | m2 | 27.6 |  | 0
1.2 | Obudowa słupów i ścian przejść w hollu głównym laminatem drewnopodobnym kl. Bs1 typ P2 | m2 | 82.5 |  | 0
1.3 | Malowanie ściany B (biała cegiełka) farbą dekoracyjną (złota/czarna/czerwona) | m2 | 7.5 |  | 0
1.4 | Zabudowa ściany C, D - profilowana plyta g/k z grafiką | m2 | 6 |  | 0
1.5 | Malowanie ściany F dekoracyjne biało/czarno lub tapeta | m2 | 7 |  | 0
1.6 | Zabudowa podwieszana G-K 25x30cm na ruszcie metal. z obrobieniem i wzmocnieniem naroży (ściana G) | m2 | 4.95 |  | 0
1.7 | Dwukrotne malowanie farbami powierzchni płyt g/k z przygotowaniem podloża | m2 | 4.95 |  | 0
1.8 | Okładanie ściany G, H kształtkami gipsowymi | m2 | 37 |  | 0
1.9 | Malowanie ściany (biała cegiełka) farbą dekoracyjną (czarna/złota/srebrna) | m2 | 37 |  | 0
1.10 | Tapetowanie ściany H (czarno złota w złoty wzór) | m2 | 3.86 |  | 0
1.11 | Tapetowanie ściany H (fototapeta) | m2 | 8.8 |  | 0
1.12 | Malowanie pasów dekor w kolorze złotym na ścianie H (7 pasów) | m | 18.2 |  | 0
1.13 | Malowanie ściany łukowej K, L pasami róznej szerokości kolor szary | m2 | 6 |  | 0
1.14 | Oczyszczenie, zmycie i pierwsza impregnacja płytek posadzkowych fuayer i przyległych pomieszczeń | m2 | 353.2 |  | 0
1.15 | Montaż umywalki wraz z baterią oraz podejściem instalacji wody i kanalizacji | kpl | 1 |  | 0
pom. 03 | Przedsionek |  |  |  | 0
1.16 | Malowanie ścian i sufitów farbą niezmywalną satynową czarną lub szarą | m2 | 8 |  | 0
1.17 | Malowanie ścian farbą niezmywalną satynową białą | m2 | 6.2 |  | 0
1.18 | Tapetowanie ściany (czarno złota w zloty wzorek) | m2 | 5 |  | 0
1.19 | Posadzki jednobarwne z plytek gress 20x30 cm na zaprawie klejowej o gr. 4 mm (skucie wyrównanie podłogi i położenie nowych płytek gresu z cokołem) | m2 | 3.3 |  | 0
1.20 | Dwukrotne malowanie farbą olejną stolarki drzwiowej, ścianek i szafek | m2 | 8 |  | 0
pom. 04 | Łazienka dla niepełnosprawnych |  |  |  | 0
1.21 | Malowanie ścian i sufitów farbą niezmywalną satynową czarną lub szarą | m2 | 5.5 |  | 0
1.22 | Tapetowanie ściany (fototapeta) | m2 | 3.8 |  | 0
1.23 | Posadzki jednobarwne z plytek gress 20x30 cm na zaprawie klejowej o gr. 4 mm (skucie wyrównanie podłogi i położenie nowych płytek gresu z cokołem) | m2 | 4.5 |  | 0
1.24 | Licowanie ścian o pow.do 10 m2 płytkami glazurowanymi 30/90 z przygotowaniem podłoża, spoinowaniem i wykończeniem | m2 | 14 |  | 0
1.25 | Obudowa geberitu 60/1150 mm | kpl | 1 |  | 0
1.26 | Uchwyty łazienkowe ścienne dla osób niepelnosprawnych | szt | 2 |  | 0
1.27 | Udrożnienie odpływu ustępu wraz z miską wiszącą i deską wolnoopadającą | kpl | 1 |  | 0
pom 06 | Klatka schodowa |  |  |  | 0
1.28 | Renowacja schodów wejściowych na pietro (szpachlowanie, okładanie stopnic wykładziną PVC z posypką, malowanie podstopnic, renowacja nosków) | st. | 17 |  | 0
1.29 | Malowanie starych tynków ścian farbą szarą akrylową | m2 | 68.16 |  | 0
pom. 08 | Sala Wielofunkcyjna |  |  |  | 0
1.30 | Wykonanie przejść ppoż przez strop i ściany z podbasenia pod instalacje kablowe fi. 50 (przewiert, obrobienie, wypełnienie, oznaczenie) | szt | 8 |  | 0
1.31 | Wykonanie przejść ppoż przez strop i ściany z podbasenia pod instalacje kablowe fi. 100 (przewiert, obrobienie, wypełnienie, oznaczenie) | szt | 2 |  | 0
1.32 | Renowacja schodów wejściowych na pietro (szpachlowanie, okładanie stopnic wykładziną PVC z posypką, malowanie podstopnic, renowacja nosków) | st. | 16 |  | 0
1.33 | Lambrekin wys. 25 cm dekoracyjny powinien wysłaniać system zawieszenia kotar. System zawieszania na troki do rury mocowanej do sufitu antresoli | m | 36
1.34 | Kotara z trokami, z atestami w klasie B SZ (czarna, biała) - wym. h=2,60 m szer. 14,00 m, dwie szyny mocowane do sufitu antresoli z możliwością zamocowania ciężkich kotar. | m2 | 72.8
1.35 | Kotara głęboko drapowana, z atestami w klasie B SZ (czarna) - wym. h=1,00 m szer. 8,00 m, mocowana do lica sceny. | m2 | 8
1.36 | Kotara z trokami, z atestami w klasie B SZ (czarna, biała) - wym. h=2,60 m szer. 18,00 m, szt 2, opis wg pkt powyżej | m2 | 93.6
pom 101 | Przedsionek i inne |  |  |  | 0
1.37 | Oczyszczenie, zmycie i pierwsza impregnacja płytek posadzkowych ceramicznych piętra | m2 | 124.9 |  | 0
pom 105 | Garderoba |  |  |  | 0
1.38 | Posadzka z wykładzin dywanowych wraz z cokołami | m2 | 85 |  | 0
1.39 | Ścianki działowe lekkie obustronnie z płyt g/k*1 na ruszcie metalowym 100-01 z wełną mineralną wewn. | m2 | 18.7 |  | 0
1.40 | Drzwi wewnętrzne płytowe z zamkiem na wkładkę i klamkami metalowymi | kpl | 1 |  | 0
1.41 | Kanał wentylacyjny nawiewny i wywiewny 55/110 PVC transferowy z kształtkami i kratkami | m | 8 |  | 0
1.42 | Malowanie ścian i sufitów farbą niezmywalną satynową czarną lub szarą | m2 | 110 |  | 0
1.43 | Malowanie ścian farbą niezmywalną satynową szarą | m2 | 120 |  | 0
1.44 | Zabudowa podwieszana G-K 30x30cm na ruszcie metalowym z obrobieniem i wzmocnieniem naroży | m2 | 2.4 |  | 0
pom 111 | Pomieszczenie socjalne |  |  |  | 0
1.45 | Malowanie sufitów farbą niezmywalną satyn. czarną | m2 | 18 |  | 0
1.46 | Malowanie ścian farbą niezmywalną białą | m2 | 47 |  | 0
1.47 | Dwukrotne malowanie grzejników radiatorowych f. olejną | m2 | 1.4 |  | 0
1.48 | Kotara 300*200, szt. 2, gotowe zasłony dekoracyjne | m2 | 12
pom 113 | Korytarz |  |  |  | 0
1.49 | Malowanie tynków i cegieł farbą matową niezmywalną | m2 | 29.744 |  | 0
1.50 | Malowanie płytek posadzkowych farbą zmywalną z przygotowaniem podłoża | m2 | 2 |  | 0
pom 114 | Łazienka damska |  |  |  | 0
1.51 | Malowanie ścian na biało | m2 | 21 |  | 0
1.52 | Wyrównanie ścian płytą GKBI na plackach jednostronnie okładane 100-01 wraz z fototapetą wg wzoru | m2 | 6 |  | 0
1.53 | Wymiana posadzki na jednobarwne z plytek gress 45x45 cm na zaprawie klejowej o gr. warstwy 4 mm | m2 | 4 |  | 0
1.54 | J/w lecz dwubarwna w szachownicę | m2 | 4 |  | 0
1.55 | Licowanie ścian płytkami glazury 45*45 z przygotowaniem podłoża | m2 | 6 |  | 0
1.56 | Umywalki porcelanowe z syfonem, KOŁO | kpl | 1 |  | 0
1.57 | Postument porcelanowy do umywalek | kpl | 1 |  | 0
1.58 | Ustęp z płuczką Compakt KOŁO | kpl | 1 |  | 0
1.59 | Bateria z natryskiem | szt | 1 |  | 0
pom 115 | Łazienka damska |  |  |  | 0
1.60 | Malowanie ścian na biało | m2 | 8.5 |  | 0
1.61 | Malowanie sufitu i ścian ceglanych w kolorze czarnym farbą niezmywalną | m2 | 23 |  | 0
1.62 | Wymiana posadzki na jednobarwne z plytek gress 45x45 cm na zaprawie klejowej o gr. warstwy 4 mm | m2 | 4 |  | 0
1.63 | Licowanie ścian płytkami glazury 45*45 z przygotowaniem podłoża | m2 | 12 |  | 0
1.64 | Umywalki porcelanowe z syfonem, KOŁO | kpl | 1 |  | 0
1.65 | Postument porcelanowy do umywalek | kpl | 1 |  | 0
pom 116 | Łazienka męska |  |  |  | 0
1.66 | Malowanie sufitów farbą niezmywalną satyn. czarną | m2 | 7 |  | 0
1.67 | Tapetowanie ścian fototapetą zmywalną z przygotowaniem podloża | m2 | 4.5 |  | 0
1.68 | Malowanie ścian farbą niezmywalną satynową szarą | m2 | 7 |  | 0
1.69 | Malowanie ścian na biało | m2 | 17 |  | 0
1.70 | Renowacja blatu umywalkowego z drewna | kpl | 1 |  | 0
pom 117 | WC męski |  |  |  | 0
1.71 | Malowanie sufitów farbą niezmywalną satyn. czarną | m2 | 13.5 |  | 0
1.72 | Tapetowanie ściany kabiny fototapetą zmywalną | m2 | 2.5 |  | 0
1.73 | Malowanie ścian farbą niezmywalną satynową szarą | m2 | 24 |  | 0
1.74 | Licowanie ścian płytkami glazury 120*60 z przygotowaniem podłoża | m2 | 19.2 |  | 0
1.75 | Ustęp z płuczką Compakt KOŁO wymiana | kpl | 2 |  | 0
1.76 | Kabiny WC systemowe z drzwiami ryglowanymi, imitacja drewna | kpl | 2 |  | 0
1.77 | Naprawa lub wymiana spłuczek pisuarów | kpl | 4 |  | 0
pom 118 | Łazienka damska |  |  |  | 0
1.78 | Malowanie ścian farbą niezmywalną satynową szarą | m2 | 10 |  | 0
1.79 | Malowanie tynków i cegieł farbą matową niezmywalną satynową białą | m2 | 13 |  | 0
1.80 | Tapetowanie ścian fototapetą zmywalną z przygotowaniem podloża | m2 | 7.3 |  | 0
1.81 | Malowanie sufitów farbą niezmywalną satyn. czarną | m2 | 12.1 |  | 0
1.82 | Okładanie blatu płytkami glazurowanymi czarnymi | m2 | 2.5 |  | 0
1.83 | Lustro we wnęce, 270*70 | kpl | 1 |  | 0
pom 119 | WC damski |  |  |  | 0
1.84 | Malowanie sufitów farbą niezmywalną satyn. czarną | m2 | 17.5 |  | 0
1.85 | Malowanie ścian farbą niezmywalną satynową czarną | m2 | 12 |  | 0
1.86 | Malowanie ścian farbą niezmywalną satynową szarą | m2 | 10.35 |  | 0
1.87 | Kabiny WC systemowe z drzwiami ryglowanymi, imitacja drewna bielonego | kpl | 7 |  | 0
1.88 | Wymiana misek ustępowych wiszących wraz z sedesami, spłuczkami i niezbędną armaturą | kpl | 7 |  | 0
1.89 | Tapetowanie ścian fototapetą zmywalną z przygotowaniem podloża | m2 | 13.5 |  | 0
1.90 | Licowanie ścian i podłóg płytkami gress 30*30 do wys. 120 cm czarny mat | m2 | 27.5 |  | 0
1.2. | INSTALACJE ELEKTRYCZNE (wg projektu i przedmiaru) |  |  |  | 0 | 0
1.2.91 | Roboty demontażowe
1.2.92 | Koryta instalacyjnei rurki elektroinstalacyjne
1.2.93 | WLZ
1.2.94 | Obwody instalacji elektrycznych
1.2.95 | Osprzęt instalacyjny
1.2.96 | Oprawy oświetleniowe
1.2.97 | Tablice elektryczne
1.2.98 | Przepusty ppoż
1.2.99 | Pomiary i dokumentacja powykonawcza
1.3. | Usprawnienie systemu wentylacji mechanicznej |  |  |  | 0 | 0
1.3.100 | Demontaż wentylatora Harman DRB70/40/5300T, usprawnienie go celem wyciszenia pracy systemu i ponowny montaż (w razie konieczności wymiana elementów lub wentylatora) | kpl | 1 |  | 0
1.3.101 | Montaż tłumików instalacji 700/400/1000 | kpl | 2 |  | 0
1.3.102 | Oczyszczenie kanałów wentylacji, urządzeń i osprzętu | kpl | 1 |  | 0
1.3.103 | Izolacja akustyczna rurociągów wentylacyjnech lamelmatami gr. 30 mm | m2 | 138.67 |  | 0
1.3.104 | Izolacja akustyczna rurociągów wentylacyjnech lamelmatami gr. 50 mm | m2 | 20.17 |  | 0
1.3.105 | wymiana i montaż anemostatów aluminiowych oraz kratek wentylacyjnych | szt | 5 |  | 0
1.3.106 | Rozruch i regulacja systemu wentylacji | kpl | 1 |  | 0
1.3.107 | Zabudowa kanału wentylacyjnego w klasie odporności ogniowej REI120 płytą ognioodporną 2*GKBF12,5 z wełną mineralną na ruszcie stalowym wraz z obrobieniem, uszczelnieniem i malowaniem | m2 | 2.52 |  | 0
1.3.108 | Malowanie kanałów wentylacji mechanicznej w kolorze sufitów lub ścian tła | m2 | 81.3464 |  | 0
1.4. | Instalacja chłodu (wg projektu i przedmiaru) |  |  |  | 0 | 0
1.4.109 | Układ A
1.4.110 | Układ B
1.4.111 | Roboty towarzyszące budowalne
2. | ROBOTY BUDOWALNE ZEWNĘTRZNE (wg projektu i przedmiaru) |  |  |  | 0 | 0
2.1. | Utwardzenie terenu - dojście do budynku |  |  |  | 0 | 0
2.1.1 | Roboty przygotowawcze i rozbiórkowe
2.1.2 | Roboty ziemne i tereny zielone
2.1.3 | Chodnik z płyt betonowych 50*50 z odwodnieniem
2.1.4 | Oświetlenie zewnętrzne
2.2. | Roboty przy elewacji |  |  |  | 0 | 0
2.2.5 | Gabloty zewnetrzne i neon*
2.2.6 | Zadaszenie zewnętrzne
2.2.7 | Roboty pozostałe (tynkarskie, malarskie, rusztowania)
3. | WYPOSAŻENIE TECHNICZNE |  |  |  | 0 | 0
3.1. | Podłoga podniesiona niecki |  |  |  | 0 | 0
3.1.1 | Podłoga podniesiona monolityczna REI60, wys. do 1800 mm, konstrukcja stalowa z profilu C40/40/2, płyta anhydrytowa klejona pióro-wpust - dostawa | m2 | 188 |  | 0
3.1.2 | Montaż podłogi podniesionej niecki | m2 | 188 |  | 0
3.1.3 | Wykonanie rewizji 600*600 | szt | 1 |  | 0
3.1.4 | Schody samodzielne REI60, wys. 100 cm | szt | 2 |  | 0
3.1.5 | Dokumentacja powykonawcza podłogi podniesionej | kpl | 1 |  | 0
3.2. | Zabudowa kanałów antresoli |  |  |  | 0 | 0
3.2.6 | Podłoga podniesiona monolityczna REI60, konstrukcja stalowa z profila C40/40/2 wys. do 440 mm, płyta anhydrytowa klejona pióro-wpust - dostawa | m2 | 45 |  | 0
3.2.7 | Montaż podłogi podniesionej zabudowy kanałów antresoli | m2 | 45 |  | 0
3.2.8 | Nawierzchnia podłogi antresoli z wykładziny winylowej w standardzie panel LVT w systemie podłogi pływającej na podkładzie wygłuszającym | m2 | 138.4 |  | 0
3.2.9 | Listwy wykonczeniowe przyścienne i krawędziowe systemowe do paneli winylowych | m | 75 |  | 0
3.3 | Nawierzchnia posadzki widowni |  |  |  | 0 | 0
3.3.10 | Podkład wygłuszający (mata nierozprzestrzeniająca płomieni) gr. 4 mm | m2 | 188 |  | 0
3.3.11 | Nawierzchnia podłogi widowni i komunikacji z wykładziny winylowej w standardzie panel LVT w systemie podłogi pływającej na podkładzie wygłuszającym | m2 | 228.5 |  | 0
3.3.12 | Listwy wykończeniowe przyścienne i krawędziowe systemowe | m | 65 |  | 0
3.4. | Podesty mobilne widowni i sceny |  |  |  | 0 | 0
3.4.13 | modernizacja podestów Alu Rapid BSC 2*1 m dla ppotrzeb widowni, polegająca na wymianie płyt nośnych podestów na gr. 18 mm i wzmocnieniu konstrukcji wraz z montażem nawierzchni z wykładzin dywanowych | szt | 36 |  | 0
3.4.14 | modernizacja podestów Alu Rapid BSC 1,5*1 m dla potrzeb widowni, polegająca na wymianie płyt nośnych na gr. 18 mm i wzmocnieniu konstrukcji wraz z montażem nawierzchni z wykładzin dywanowych | szt | 12 |  | 0
3.4.15 | Dostawa i montaż podestów widowni mobilnej | kpl | 1 |  | 0
3.4.16 | Dostosowanie podestów Alu Rapid i konstrukcji BSC Zamawiającego dla potrzeb sceny z montażem podestów i konstrukcji na podłodze podniesionej | m2 | 60 |  | 0
3.4.17 | Dokumentacja powykonawcza podestów | kpl | 1 |  | 0
3.5. | Podłoga sceniczna |  |  |  | 0 | 0
3.5.18 | Podkład wygłuszający (mata) z gumy antywibracyjnej gr. 5 mm pod ruszt | m2 | 60 |  | 0
3.5.19 | Podłoga sceniczna z desek litych lub klejonych min. 600/120/50 mm pióro-wpust, na podkładzie z płyt OSB gr. min 2*12 mm na legarach krzyżowych, szlifowanie, limpregnowanie, lakierowanie, malowanie, wykończenia | m2 | 60 |  | 0
3.5.20 | Podkład wygłuszający (mata) gr. 3 mm pod podłogę z desek | m2 | 60 |  | 0
3.5.21 | Podłoga sceniczna "pływająca" na ciągach komunikacyjnych, z desek litych lub klejonych min. 600/120/50 mm, łączonych na pióro-wpust, szlifowanie, impregnowanie, lakierowanie, malowanie, wykończenia | m2 | 80 |  | 0
3.5.22 | Listwy progowe, przyścienne i odcinające | m | 35 |  | 0
3.5.23 | Dokumentacja powykonawcza podłogi scenicznej | kpl | 1 |  | 0
4. | Technologia sceniczna (w realizacji innego podmiotu)
5. | Meble i wyposażenie zaplecza |  |  |  | 0 | 0
5.1. | Krzesła widowni |  |  |  | 0 | 0
5.1.1 | Krzesła stacjonarne widowni, całkowicie tapicerowane, niepalne, łączone między sobą, z podłokietnikami otwartymi, numeracją rzędów i miejsc, dostawa i montaż | szt. | 260 |  | 0
5.1.2 | Łącznik stabilizacji rzędów krzeseł | szt | 96 |  | 0
5.2. | Technologia kasy z zapleczem |  |  |  | 0 | 0
5.2.3 | Blat roboczy, stół* | kpl | 1 |  | 0
5.2.4 | Szafki podblatowe z drzwiczkami i szufladami | szt | 2 |  | 0
5.2.5 | szafka metalowa podbiurkowa | szt | 1 |  | 0
5.2.6 | regał z szufladami "80" | kpl | 1 |  | 0
5.2.7 | półka wisząca 2m * | szt | 2 |  | 0
5.2.8 | Neon "KASA TICKETS" | kpl | 1 |  | 0
5.3. | Technologia foyer |  |  |  | 0 | 0
5.3.9 | Zabudowa meblowa szafki czarne (ściana F), szafki dolne i górne w rodzaju regałów z półkami, częściowo zamykanych z mozliwością ekspozycji produktów, zabudowa powierzchni 3000 mm. Projekt, wykonanie, montaż* | m | 5 |  | 0
5.3.10 | Kotara z atestami w klasie B SZ - kolor biały o wym. h=2,60 m, szer. 2,00 m, szt 4 (ściana G) Tkanina trudno zapalna, wymiar dostosować do pomiarów na budowie, zasłony w charakterze tkanin z mikrofibry, kolor popielaty lub biały do wyboru na podstawie próbki , komplet -zasłony na taśmie umożliwiającej marszczenia oraz wsunięcie karnisza. Lambrekin tworzy cokół zrobiony z płyty KG przez zespół remontowy. | m2 | 20.8 |  | 0
5.3.11 | Kotara z atestami w klasie B SZ - kolor biały o wym. h=2,60 m, szer. 2,00 m, szt 2 (ściana H) - opis wg pkt. 2 | m2 | 10.4 |  | 0
5.3.12 | Szafki podblatowe białe funkcyjne zamykane , z szufladami /600,450,600mm - projekt, dostawa, montaż | m | 3 |  | 0
5.3.13 | półka meblowa czarna pod ladę szatni szer.40cm | m | 2 |  | 0
5.4. | Technologia szatni personelu i garderoby |  |  |  | 0 | 0
5.4.14 | Lustra garderoby 105 (450*60, 350*60, 240*60; 50*180 -2 szt, 130*120) | m2 | 9.6 |  | 0
5.4.15 | Reling sufitowy na wieszaki g.105 | kpl | 1 |  | 0
5.4.16 | Blat toaletka - projekt, dostawa, montaż* | m | 12 |  | 0
5.4.17 | Stolik do make up 140x60cm , kolor drewna | szt | 1 |  | 0
5.4.18 | Blat roboczy toaletka gard. 108* | m | 8 |  | 0
5.4.19 | lustra garberobiane do przeglądania się od stóp z możliwością ruchu | kpl | 3 |  | 0
5.4.20 | Blat roboczy, stoły garderoba 109 | m | 3 |  | 0
5.4.21 | Lustra szatni 110 | kpl | 1 |  | 0
5.5. | Szatnia widzów |  |  |  | 0 | 0
5.5.22 | Drzwi szatniowe płytowe lakierowane z zamkiem ryglowym i uchwytami | kpl | 1 |  | 0
5.5.23 | Zabudowa pionów i poziomów kanalizacji sanitarnej płyta g/k na ruszcie z izolacją akustyczną PUR lub wełna min.) z wykończeniem i malowaniem | m2 | 14 |  | 0
5.5.24 | Wieszaki szatniowe stalowe prętowe przezierne nierdzewne lub lakierowane proszkowo - projekt, wykonanie, montaż na 300 ubrań | kpl | 1 |  | 0
5.5.25 | Malowanie farbą matową niezmywalną satynową czarną cegieł ścianki lady obustronnie, | m2 | 10 |  | 0
6. | Akustyka Sali koncertowej (sufitu i ścian)* |  |  |  | 0 | 0
6.1 | Naprawy miejscowe uszkodzeń istniejących paneli ściennych i uzupełnienia narożników oraz krawędzi | kpl | 1 |  | 0
6.2 | malowanie odnawiające istniejących paneli ściennych czarną farbą matową do tkanin z impregnatem ppoż | m2 | 165 |  | 0
6.3 | Pomiary akustyczne z symulacją rozkladu pola akustycznego | kpl | 2 |  | 0
6.4 | Projekt rozmieszczenia ustrojów akustycznych | kpl | 1 |  | 0
6.5 | Absorber ścienny | szt | 30 |  | 0
6.6 | Absorber sufitowy | szt | 30 |  | 0
6.7 | Dyfuzor naścienny i sufitowy | szt | 50 |  | 0
6.8 | Mobilny absorber | szt | 5 |  | 0
6.9 | Mobilny dyfuzor | szt | 5 |  | 0
| RAZEM: |  |  | 0 |  | 0
UWAGI: * element zamówienia do wykonania w systemie "zaprojektuj i wykonaj"
słownie: PLN
Warszawa, ………………….. r. |  |  | Sporządził: